## Sheet1
设备清单 | 数量 | 基础参数
数据中心防火墙 | 2 | 1.标准2U设备，冗余电源；配置≥6个10/100/1000M自适应电口，2个万兆SFP+插槽，另有2个接口板卡扩展插槽，1个Console口，含三年硬件质保和三年应用识别库、URL分类特征库、病毒防护特征库、入侵防御特征库升级服务及威胁情报订阅服务。 2.防火墙吞吐≥30Gbps，并发连接数≥1200万，每秒新建连接数≥40万/秒，包含应用控制、URL过滤、病毒防护、入侵防御、威胁情报检测等功能模块。
内网安全区域防火墙 | 1 | 1.标准2U设备，冗余电源；配置≥6个10/100/1000M自适应电口，4个千兆SFP插槽，2个万兆SFP+插槽，另有2个接口板卡扩展插槽，1个Console口，1T机械硬盘，含三年硬件质保和三年应用识别库、URL分类特征库、病毒防护特征库、入侵防御特征库升级服务及威胁情报订阅服务。 2.防火墙吞吐≥18Gbps，并发连接数≥500万，每秒新建连接数≥15万/秒，包含应用控制、URL过滤、病毒防护、入侵防御、威胁情报检测等功能模块。
互联网出口防火墙 | 2 | 1.标准1U设备，单电源；配置≥6个10/100/1000M自适应电口，2个千兆SFP插槽，2个万兆SFP+插槽，另有2个接口板卡扩展插槽，1个Console口，1T机械硬盘，含三年硬件质保和三年应用识别库、URL分类特征库、病毒防护特征库、入侵防御特征库升级服务及威胁情报订阅服务。 2.防火墙吞吐≥8Gbps，并发连接数≥200万，每秒新建连接数≥10万/秒，包含应用控制、URL过滤、病毒防护、入侵防御、威胁情报检测等功能模块。
入侵防御系统 | 1 | 1. 2U机箱，冗余电源；配置≥8个10/100/1000M自适应电口 ，≥2个万兆SFP+插槽，2个扩展插槽，1个Console口，2个USB接口，提供三年硬件维保及入侵防御特征库、应用识别库和威胁情报订阅服务。 2. 网络层吞吐≥40Gbps，入侵防御吞吐≥6Gbps，并发链接≥800万，新建速率≥20万/秒。
国密SSLVPN | 1 | 1.VPN系统主机，标准2U机箱，冗余电源，配置≥2个10/100/1000电口，另有4个扩展插槽，2T工业级硬盘，国密密码卡，含三年硬件质保服务； 2.支持并发用户数≥5000，配置SSL VPN授权用户数250个。
数据库审计系统 | 1 | 1.标准2U机箱，双电源；标配≥6个千兆自适应电口，1个Console口，支持2个扩展槽位，配置液晶屏；内置4TB存储硬盘；提供三年软件升级和硬件维保服务。 2.事件处理性能≥21000条/秒。
日志审计系统 | 1 | 1.标准1U机箱，配置≥6个10/100/1000M Base-T自适应电口，≥2个扩展槽，带1个Console口，4TB磁盘存储硬盘，单电源；提供三年硬件质保和软件升级服务。 2.综合日志处理性能4000EPS，日志采集处理均值11000EPS，提供100个审计节点授权许可。
国密堡垒机 | 1 | 1、国产化产品，2U硬件，冗余电源；配置≥6个千兆电口，≥4个千兆光口，≥1个接口扩展槽，4T机械硬盘，配置国密密码卡，配置液晶屏；提供三年标准售后维保服务； 2、具备≥50路图形会话或500路字符会话并发，可管理设备数量≥500个，配置500个资源授权许可；
漏洞扫描系统 | 1 | 1.标准1U机架式，配置≥6个10/100/1000M自适应电口，≥2个扩展插槽,2个USB口，1个Console口，单电源，1T硬盘；提供三年漏洞特征库升级、硬件维修服务。 2.Web扫描域名无限制，Web扫描任务并发数为5个域名。系统扫描IP地址无限制，支持扫描A类、B类、C类地址，系统扫描支持50个IP地址并行扫描。
态势感知 | 1 | 性能参数：网络层吞吐量：≤2Gbps。 硬件参数：规格：2U，CPU：1颗5380 2.5G（16C），内存：4*32GB DDR4 3200，系统盘：1*480GB SATA SSD，缓存盘：无缓存盘，数据盘：3*4TB，标配盘位数：4，电源：白金，冗余电源，接口：2千兆电口+2万兆光口。
网闸 | 1 | 1.网络层吞吐量≥550Mbps， 2U机箱，冗余电源，配置面板；内网：≥6个10/100/1000Base-T自适应电口，≥2个千兆SFP插槽，1个Console口，2个USB口； 外网：≥6个10/100/1000Base-T自适应电口，≥2个千兆SFP插槽，1个Console口，2个USB口；提供三年维保服务。 2.应用层吞吐≥550Mbps ，应用层并发连接≥8万条，视频并发数≥220路（2M码流）。
内网核心交换机 | 2 | 1.设备性能：整机最大支持交换容量≥384Tbps, 整机最大支持包转发率≥57600Mpps； 2.硬件规格：主控板槽位≥2；整机业务板槽位≥4； 3.设备配置：提供交流电源≥3块，提供主控板≥2块，提供10GE光口≥48个，提供25GE光口≥8个，提供40GE光口≥4个，提供100GE光口≥2个；提供QSFP+-40G-高速电缆-3m≥1根； 4.芯片自主化：设备CPU芯片、NP转发芯片为国产芯片； 5.风道设计：为适应机柜并排部署及机房风道设计，设备采用前进风、后出风的散热方式； 6.空间要求：为适应现有机柜空间，设备高度≤8U； 7.存储空间：本次提供的主控单板存储≥8G，内存≥8G；
外网上网行为管理 | 1 | 1.1U设备，单电源；配置≥6个千兆电接口；提供1个扩展插槽；1T硬盘；含三年硬件质保及软件升级服务。 2.适用带宽≥120Mbps，支持用户数≥1000人，并发连接数≥16万，每秒新建连接数≥3500/秒。
终端安全准入控制系统 | 1 | 标准1U设备, 单电源，配置≥6个千兆电口；网络处理能力≥600M，支持准入终端数量≥500，1TB机械硬盘，配置500个准入终端用户许可授权；含三年硬件质保及网络准入功能升级服务。
终端安全管理系统（正版杀毒软件） | 服务器 80 | 1.软件形式交付，包含控制中心和客户端软件。控制中心能够实现对客户端的集中管理，包括终端统一部署、策略配置、任务分发、集中监控、日志报表等功能；支持根据客户端点数的增加进行横向扩展；具备防病毒、补丁管理、主机防火墙、终端管控等功能，含800个windows PC客户端授权，80个windows服务器客户端授权；提供三年的特征库升级及维保服务。 2.客户端支持安装Windows XP_SP3及以上/Windows Vista/Windows 7/Windows 8/Windows 10。
电脑终端 800
国产服务器 | 2 | 1 * DH-RS2297-12LFF EXP机型-Kunpeng920 3211R（24核2.5GHz）*2-自带GE*4 4 * 32G 3200M DDR4 RDIMM-鲲鹏专用 2 * 480G读密型SATA SSD，2.5转3.5吋，鲲鹏大板机型适用 1 * 1.2T SAS硬盘，10Krpm，2.5转3.5吋，鲲鹏大板机型适用 1 * GS2298 3X8转接卡（提供3个PCIe4.0X8槽位，均支持75W以下GPU，IO模组1&2适用） 1 * SAS3508 4G阵列标卡（9460-8i卡，4G缓存，支持RAID0/1/10/5/6/50/60/JBOD） 1 * TM210灵活IO卡（GE*4） 2 * 68mm宽900W白金AC电源 1 * 滑轨01（2U静态滑轨，可用于800mm深及以上机柜，支持安装距离为：544-849mm） 1 * Broadcom 94&amp;95系列超级电容